## 扉-1 招标工程量清单扉页
|  | 湖北师范大学健康驿站维修工程 |  | 工程
招标工程量清单
招 标 人： |  |  | 造 价咨询人：
| (单位盖章) |  |  |  | (单位资质专用章)
法定代表人 或其授权人： |  |  | 法定代表人 或其授权人：
| (签字或盖章) |  |  |  | (签字或盖章)
编 制 人： |  |  | 复 核 人：
| (造价人员签字盖专用章) |  |  |  | (造价工程师签字盖专用章)
编 制 时 间： | 年 月 日 |  | 复 核 时 间： |  | 年 月 日
扉—1

## 表-08 分部分项工程和单价措施项目清单与计价表【学舍22
分部分项工程和单价措施项目清单与计价表
工程名称：学舍22#栋 |  |  |  |  | 标段：湖北师范大学健康驿站维修工程 |  |  | 第 1 页 共 6 页
序号 | 项目编码 | 项目名称 | 项目特征描述 | 计量单位 |  | 工程量 | 金额（元）
[7 empty] | 综合单价 |  | 合价 | 其中
暂估价
一至五层改造
拆除工程
1 | 011610001001 | 门窗拆除 | 1.拆除材质：1-2层木门、3-5层防盗门 2.门窗洞口尺寸:2.1m*0.9m 3.建筑垃圾清理及外运：投标人自行考虑 | 樘 |  | 133
2 | 011613001001 | 灯具拆除 | 1.拆除灯具高度:3.1m以内 2.灯具种类:吸顶灯 3.建筑垃圾清理及外运：投标人自行考虑 | 套 |  | 42
3 | 011613001002 | 灯具拆除 | 1.拆除灯具高度:3.1m以内 2.灯具种类:荧光灯 3.建筑垃圾清理及外运：投标人自行考虑 | 套 |  | 32
4 | 011604002001 | 立面抹灰层拆除 | 1.铲除部位:空鼓处抹灰面 2.工作内容:铲除空鼓处抹灰面 3.建筑垃圾清理及外运:投标人自行考虑 | m2 |  | 30
5 | 011606003001 | 天棚面龙骨及饰面拆除 | 1.拆除部位:学舍22#栋1-2层宿舍卫生间吊顶 2.拆除材质:金属龙骨 金属面 3.拆除高度:3.1m以内 4.建筑垃圾清理及外运:投标人自行考虑 | m2 |  | 197.34
6 | 011601001001 | 砖砌体拆除 | 1.拆除材质:砖砌体 2.建筑垃圾清理及外运:投标人自行考虑 | m3 |  | 8.36
7 | 030411002001 | 线路拆除 | 1.拆除部位:学舍22#栋1-2层宿舍及1-5层留观室 2.拆除内容：室内原有老旧线路拆除（包含相应线槽及配管拆除） 2.建筑垃圾清理及外运:投标人自行考虑 | m |  | 1321
分部小计
装饰工程
本页小计
注：为计取规费等的使用，可在表中增设其中：“定额人工费”。
表—08
分部分项工程和单价措施项目清单与计价表
工程名称：学舍22#栋 |  |  |  |  | 标段：湖北师范大学健康驿站维修工程 |  |  | 第 2 页 共 6 页
序号 | 项目编码 | 项目名称 | 项目特征描述 | 计量单位 |  | 工程量 | 金额（元）
[7 empty] | 综合单价 |  | 合价 | 其中
暂估价
8 | 010802004001 | 电磁防盗门 | 1.名称：电磁防盗门 2.功能：具有可双向开启电磁门禁系统 3.洞口尺寸:2.1*1.2m 4.门框、扇材质:钢制 3.其他要求：满足相关规范及业主要求 | 樘 |  | 133
9 | 010802004002 | 防盗门 | 1.门代号及洞口尺寸:2.1*2 2.门框、扇材质:钢制 3.颜色：满足相关规范及业主要求 | m2 |  | 4.2
10 | 011406001001 | 抹灰面油漆 | 1.名称:内墙面乳胶漆 2.铲除室内墙面乳胶漆、包含杂物清理 3.刮腻子遍数:满刮腻子2遍 4.油漆品种、刷漆遍数:使用环保无气味乳胶漆，乳胶漆2遍 5.颜色:满足业主要求 6.建筑垃圾清理及外运：投标人自行考虑 7.其他要求:施工完成后须提供专业的环保检测报告 | m2 |  | 3721.45
11 | 011406001002 | 抹灰面油漆 | 1.名称:天棚面乳胶漆 2.铲除室内天棚面乳胶漆、包含杂物清理 3.刮腻子遍数:满刮腻子2遍 4.油漆品种、刷漆遍数:使用环保无气味乳胶漆，乳胶漆2遍 5.颜色:满足业主要求 6.建筑垃圾清理及外运：投标人自行考虑 7.其他要求:施工完成后须提供专业的环保检测报告 | m2 |  | 1834.25
12 | 011201001001 | 墙面一般抹灰 | 1.名称:墙面一般抹灰 2.抹灰厚度、砂浆配合比:20mm厚干混抹灰砂浆 DP M10 | m2 |  | 30
本页小计
注：为计取规费等的使用，可在表中增设其中：“定额人工费”。
表—08
分部分项工程和单价措施项目清单与计价表
工程名称：学舍22#栋 |  |  |  |  | 标段：湖北师范大学健康驿站维修工程 |  |  | 第 3 页 共 6 页
序号 | 项目编码 | 项目名称 | 项目特征描述 | 计量单位 |  | 工程量 | 金额（元）
[7 empty] | 综合单价 |  | 合价 | 其中
暂估价
13 | 011302001001 | 吊顶天棚 | 1.部位:学舍22#栋1-2层宿舍卫生间吊顶 2.吊顶形式:平面 3.基层材料品种规格:40*40*2镀锌方管檩条上铺设PVC波形瓦 4.龙骨材料种类:轻钢龙骨 5.面层材料品种、规格:300*300mm方形铝合金扣板 | m2 |  | 197.34
14 | 011102003001 | 块料楼地面清洗 | 1.清洗部位：卫生间地面瓷砖 2.要求：卫生间地面瓷砖地面酸洗，达到业主使用要求 | m2 |  | 197.34
15 | 171201003001 | 环氧地坪 | 1.名称:环氧地坪 2.部位:学舍22#栋1-2层宿舍房间地面 3.面层厚度：1.5mm 4.涂刷遍数：4遍 5.颜色及要求:满足相关规范及业主要求 | m2 |  | 1000.62
16 | 010401003001 | 实心砖墙 | 1.砖品种、规格、强度等级:标准砖、 240×115×53mm、Mu10 2.墙体类型:砖墙 3.砂浆强度等级、配合比:M10水泥砂浆 | m3 |  | 0.86
17 | 011210001001 | 隔断门 | 1.名称：缓冲区、换衣区隔断门 2.骨架、边框材料种类:轻钢龙骨隔墙 3.隔板材料品种:高密度多层板面层 4.嵌缝、塞口材料品种:发泡胶 5.门上加装闭门器 6.颜色及其他要求：满足相关规范及业主要求 | m2 |  | 35
18 | 171902003001 | 家具搬运、保管及安装 | 1.家具及其他物品搬运费、成品保护费、保洁费、垃圾清运外运费 | 项 |  | 1
本页小计
注：为计取规费等的使用，可在表中增设其中：“定额人工费”。
表—08
分部分项工程和单价措施项目清单与计价表
工程名称：学舍22#栋 |  |  |  |  | 标段：湖北师范大学健康驿站维修工程 |  |  | 第 4 页 共 6 页
序号 | 项目编码 | 项目名称 | 项目特征描述 | 计量单位 |  | 工程量 | 金额（元）
[7 empty] | 综合单价 |  | 合价 | 其中
暂估价
分部小计
水电安装工程
19 | 030408001001 | 电力电缆 | 1.名称:进线电缆敷设 2.型号:ZC-YJV-3*6铜电缆 3.其他:详见设计及相关规范 4.部位：1-2层配电室至留观室空调线 | m |  | 80
20 | 030411004004 | 配线 | 1.名称:铜芯塑料护套线 2.配线形式:管内穿线 3.规格:ZC-YJV-3*2.5 | m |  | 2912.3
21 | 030411001001 | 配管 | 1.名称:电线管 2.材质:PVC 3.规格:Φ20mm 4.配置形式:暗配 | m |  | 2912.3
22 | 030413002001 | 凿（压)槽 | 1.名称:配管墙体开槽及恢复 2.填充(恢复)方式:水泥砂浆填充 | m |  | 1446.3
23 | 030404019001 | 控制开关 | 1.名称:空调空气开关 2.额定电流(A):16A | 个 |  | 52
24 | 030404019002 | 控制开关 | 1.名称:空调空气开关 2.额定电流(A):32A | 个 |  | 2
25 | 030411006001 | 接线盒 | 1.名称:接线盒 2.规格:86型接线盒 3.安装形式:暗装 | 个 |  | 578
26 | 030404034001 | 照明开关 | 1.名称:照明开关 2.规格:86型翘板暗开关面板 | 个 |  | 126
27 | 030404035001 | 插座 | 1.名称:五孔安全插座 2.规格:86型 3.安装方式:暗装 | 个 |  | 452
28 | 030412001001 | 普通灯具 | 1.名称:LED吸顶灯 2.规格:15W及以上 3.安装形式:吸顶 | 套 |  | 42
29 | 030412005001 | 荧光灯 | 1.名称:LED单管日光灯 2.规格:单管40W及以上 3.安装形式:吸顶 | 套 |  | 32
本页小计
注：为计取规费等的使用，可在表中增设其中：“定额人工费”。
表—08
分部分项工程和单价措施项目清单与计价表
工程名称：学舍22#栋 |  |  |  |  | 标段：湖北师范大学健康驿站维修工程 |  |  | 第 5 页 共 6 页
序号 | 项目编码 | 项目名称 | 项目特征描述 | 计量单位 |  | 工程量 | 金额（元）
[7 empty] | 综合单价 |  | 合价 | 其中
暂估价
30 | 030412006001 | 医疗专用灯 | 1.名称:紫外线消毒（杀菌）灯 2.规格:满足相关规范及业主要求 | 套 |  | 58
31 | 030414002001 | 线路整理 | 工作内容：1-5层强弱电线路整理 要求：满足业主要求 | 项 |  | 1
分部小计
分部小计
外墙、屋面及其他改造
拆除工程
32 | 011607002001 | 防水层拆除 | 1.拆除屋面原有保护层(广场砖)、找平层、刚性层、防水层 2.拆除厚度：30cm 2.建筑垃圾清理及外运：投标人自行考虑 | m2 |  | 925.76
分部小计
装饰工程
33 | 010903002001 | 墙面涂膜防水 | 1.防水膜品种:聚氨酯涂膜防水 2.涂膜厚度、遍数:2mm、不少于2遍 | m2 |  | 200
34 | 011406001003 | 抹灰面油漆 | 1.名称:外墙面乳胶漆 2.铲除室外墙面乳胶漆、包含杂物清理 3.刮腻子遍数:满刮腻子3遍 3.油漆品种、刷漆遍数:使用环保无气味乳胶漆，底漆1遍，乳胶漆2遍 4.颜色:满足业主要求 3.建筑垃圾清理及外运：投标人自行考虑 | m2 |  | 200
本页小计
注：为计取规费等的使用，可在表中增设其中：“定额人工费”。
表—08
分部分项工程和单价措施项目清单与计价表
工程名称：学舍22#栋 |  |  |  |  | 标段：湖北师范大学健康驿站维修工程 |  |  | 第 6 页 共 6 页
序号 | 项目编码 | 项目名称 | 项目特征描述 | 计量单位 |  | 工程量 | 金额（元）
[7 empty] | 综合单价 |  | 合价 | 其中
暂估价
35 | 010902001001 | 屋面卷材防水 | 1.名称：屋面防水施工 2.屋面找平层局部修补（地面铲平，局部水泥砂浆修补） 3.玻璃纤维布一布两油 4.3mm厚SBS防水卷材 | m2 |  | 925.76
36 | 010902001002 | 屋面卷材防水 | 1.名称：屋面女儿墙防水立面 2.3mm厚SBS防水卷材沿女儿墙内侧翻起1.8m至外墙面边缘 | m2 |  | 325.44
37 | 011001001001 | 保温隔热屋面 | 1.保温隔热材料品种、规格、厚度:聚苯乙烯板、30mm 2.做法：按相关规范要求 | m2 |  | 925.76
38 | 010902003001 | 屋面刚性层 | 1.屋面铺设钢筋网片：Φ4@200双向钢筋 2.40mm厚细石混凝土面层 3.混凝土切缝、油膏嵌缝 | m2 |  | 925.76
39 | 011703001001 | 垂直运输 | 1.名称:垂直运输 2.说明：施工材料运输至楼顶，由投标人综合考虑 | 项 |  | 1
分部小计
分部小计
措施项目
40 | 011701008001 | 外装饰吊篮 | 1.外墙面采用吊篮方式施工 | m2 |  | 200
41 | 011701003001 | 粉饰脚手架 | 1.室内墙面、柱面粉饰脚手架 | m2 |  | 3721.45
42 | 011701003002 | 粉饰脚手架 | 1.室内天棚粉饰脚手架 | m2 |  | 1834.25
分部小计
本页小计
合 计
注：为计取规费等的使用，可在表中增设其中：“定额人工费”。
表—08

## 表-12 其他项目清单与计价汇总表【学舍22#栋】
其他项目清单与计价汇总表
工程名称：学舍22#栋 |  |  | 标段：湖北师范大学健康驿站维修工程 |  | 第 1 页 共 1 页
序号 | 项目名称 | 金额（元） |  | 结算金额（元） |  | 备注
1 | 暂列金额 | 50000.00 |  |  |  | 明细详见表-12-1
2 | 暂估价 | 10000.00
2.1 | 材料暂估价 | — |  |  |  | 明细详见表-12-2
2.2 | 专业工程暂估价 | 10000.00 |  |  |  | 明细详见表-12-3
3 | 计日工 |  |  |  |  | 明细详见表-12-4
4 | 总承包服务费 |  |  |  |  | 明细详见表-12-5
5 | 索赔与现场签证费 | 0.00
6 | 增值税 | 5400.00
合 计 | [5 empty] | —
注：材料（工程设备）暂估单价进入清单项目综合单价，此处不汇总。
表—12

## 表-12-1 暂列金额表【学舍22#栋】
暂列金额明细表
工程名称：学舍22#栋 |  |  | 标段：湖北师范大学健康驿站维修工程 |  | 第 1 页 共 1 页
序号 | 项目名称 | 计量单位 |  | 暂定金额（元） |  | 备注
1 | 暂列金 | 元 |  | 50000
合 计 |  |  |  | 50000.00 |  | —
注：此表由招标人填写，如不能详列，也可只列暂列金额总额，投标人应将上述暂列金额计入投标总价中。
表—12—1

## 表-12-3 专业工程暂估价及结算价表【学舍22#栋】
专业工程暂估价及结算价表
工程名称：学舍22#栋 |  |  | 标段：湖北师范大学健康驿站维修工程 |  | 第 1 页 共 1 页
序号 | 工程名称 | 工程内容 | 暂估金额 （元） | 结算金额 (元) | 差额 ±(元) | 备注
1 | 学舍22栋1-5层卫生间器具及管道维修 |  | 10000
合 计 |  |  | 10000.00 |  |  | —
注：此表“暂估金额”由招标人填写，投标人应将“暂估金额”计入投标总价中。结算时按合同约定结算金额填写。
表—12—3

## 表-08 分部分项工程和单价措施项目清单与计价表【学舍4#
分部分项工程和单价措施项目清单与计价表
工程名称：学舍4#栋 |  |  |  |  | 标段：湖北师范大学健康驿站维修工程 |  |  | 第 1 页 共 3 页
序号 | 项目编码 | 项目名称 | 项目特征描述 | 计量单位 |  | 工程量 | 金额（元）
[7 empty] | 综合单价 |  | 合价 | 其中
暂估价
拆除工程
1 | 011613001001 | 灯具拆除 | 1.拆除灯具高度:3.1m以内 2.灯具种类:吸顶灯 3.建筑垃圾清理及外运：投标人自行考虑 | 套 |  | 7
2 | 011613001002 | 灯具拆除 | 1.拆除灯具高度:3.1m以内 2.灯具种类:荧光灯 3.建筑垃圾清理及外运：投标人自行考虑 | 套 |  | 12
3 | 011604002001 | 立面抹灰层拆除 | 1.铲除部位名称:空鼓处抹灰面 2.工作内容:铲除空鼓处抹灰面 3.建筑垃圾清理及外运:投标人自行考虑 | m2 |  | 10
4 | 011603001001 | 木构件拆除 | 1.拆除内容:木壁柜拆除 2.建筑垃圾清理及外运：投标人自行考虑 | m2 |  | 61.86
5 | 030411002001 | 线路拆除 | 1.拆除部位:学舍22#栋1-2层宿舍及1-5层留观室 2.拆除内容：室内原有老旧线路拆除（包含相应线槽及配管拆除） 2.建筑垃圾清理及外运:投标人自行考虑 | m |  | 437
分部小计
装饰工程
6 | 011406001001 | 抹灰面油漆 | 1.名称:内墙面乳胶漆 2.铲除室内墙面乳胶漆、包含杂物清理 3.刮腻子遍数:满刮腻子2遍 4.油漆品种、刷漆遍数:使用环保无气味乳胶漆，乳胶漆2遍 5.颜色:满足业主要求 6.建筑垃圾清理及外运：投标人自行考虑 7.其他要求:施工完成后须提供专业的环保检测报告 | m2 |  | 1015.46
本页小计
注：为计取规费等的使用，可在表中增设其中：“定额人工费”。
表—08
分部分项工程和单价措施项目清单与计价表
工程名称：学舍4#栋 |  |  |  |  | 标段：湖北师范大学健康驿站维修工程 |  |  | 第 2 页 共 3 页
序号 | 项目编码 | 项目名称 | 项目特征描述 | 计量单位 |  | 工程量 | 金额（元）
[7 empty] | 综合单价 |  | 合价 | 其中
暂估价
7 | 011406001002 | 抹灰面油漆 | 1.名称:天棚面乳胶漆 2.铲除室内天棚面乳胶漆、包含杂物清理 3.刮腻子遍数:满刮腻子2遍 4.油漆品种、刷漆遍数:使用环保无气味乳胶漆，乳胶漆2遍 5.颜色:满足业主要求 6.建筑垃圾清理及外运：投标人自行考虑 7.其他要求:施工完成后须提供专业的环保检测报告 | m2 |  | 329.46
8 | 171201003001 | 环氧地坪 | 1.名称:环氧地坪 2.部位:学舍22#栋1-2层宿舍房间地面 3.面层厚度：1.5mm 4.涂刷遍数：4遍 5.颜色及要求:满足相关规范及业主要求 | m2 |  | 372.78
9 | 010401003001 | 实心砖墙 | 1.砖品种、规格、强度等级:标准砖、 240×115×53mm、Mu10 2.墙体类型:砖墙 3.砂浆强度等级、配合比:M10水泥砂浆 | m3 |  | 4.86
10 | 011201001001 | 墙面一般抹灰 | 1.名称:墙面一般抹灰 2.抹灰厚度、砂浆配合比:20mm厚干混抹灰砂浆 DP M10 | m2 |  | 30
11 | 171902003001 | 家具搬运、保管及安装 | 1.家具及其他物品搬运费、成品保护费、保洁费、垃圾清运外运费 | 项 |  | 1
分部小计
水电安装工程
12 | 030411004001 | 配线 | 1.名称:铜芯塑料护套线 2.配线形式:管内穿线 3.规格:ZC-YJV-3*2.5 | m |  | 917.7
本页小计
注：为计取规费等的使用，可在表中增设其中：“定额人工费”。
表—08
分部分项工程和单价措施项目清单与计价表
工程名称：学舍4#栋 |  |  |  |  | 标段：湖北师范大学健康驿站维修工程 |  |  | 第 3 页 共 3 页
序号 | 项目编码 | 项目名称 | 项目特征描述 | 计量单位 |  | 工程量 | 金额（元）
[7 empty] | 综合单价 |  | 合价 | 其中
暂估价
13 | 030411001001 | 配管 | 1.名称:电线管 2.材质:PVC 3.规格:Φ20mm 4.配置形式:暗配 | m |  | 917.7
14 | 030413002001 | 凿（压)槽 | 1.名称:电线管 2.材质:PVC 3.规格:Φ20mm 4.配置形式:暗配 | m |  | 442.7
15 | 030404019001 | 控制开关 | 1.名称:空调空气开关 2.额定电流(A):16A | 个 |  | 19
16 | 030411006001 | 接线盒 | 1.名称:接线盒 2.规格:86型接线盒 3.安装形式:暗装 | 个 |  | 190
17 | 030404034001 | 照明开关 | 1.名称:照明开关 2.规格:86型翘板暗开关面板 | 个 |  | 38
18 | 030404035001 | 插座 | 1.名称:五孔安全插座 2.规格:86型 3.安装方式:暗装 | 个 |  | 152
19 | 030412001001 | 普通灯具 | 1.名称:LED吸顶灯 2.规格:15W及以上 3.安装形式:吸顶 | 套 |  | 7
20 | 030412005001 | 荧光灯 | 1.名称:LED单管日光灯 2.规格:单管40W及以上 3.安装形式:吸顶 | 套 |  | 12
分部小计
措施项目
21 | 011701003001 | 粉饰脚手架 | 1.室内墙面、柱面粉饰脚手架 | m2 |  | 1015.46
22 | 011701003002 | 粉饰脚手架 | 1.室内天棚粉饰脚手架 | m2 |  | 329.46
分部小计
本页小计
合 计
注：为计取规费等的使用，可在表中增设其中：“定额人工费”。
表—08

## 表-12 其他项目清单与计价汇总表【学舍4#栋】
其他项目清单与计价汇总表
工程名称：学舍4#栋 |  |  | 标段：湖北师范大学健康驿站维修工程 |  | 第 1 页 共 1 页
序号 | 项目名称 | 金额（元） |  | 结算金额（元） |  | 备注
1 | 暂列金额 | 0.00 |  |  |  | 明细详见表-12-1
2 | 暂估价 | 0.00
2.1 | 材料暂估价 | — |  |  |  | 明细详见表-12-2
2.2 | 专业工程暂估价 | 0.00 |  |  |  | 明细详见表-12-3
3 | 计日工 |  |  |  |  | 明细详见表-12-4
4 | 总承包服务费 |  |  |  |  | 明细详见表-12-5
5 | 索赔与现场签证费 | 0.00
6 | 增值税 | 0.00
合 计 | [5 empty] | —
注：材料（工程设备）暂估单价进入清单项目综合单价，此处不汇总。
表—12