## 封-1 招标工程量清单封面
| 工会办公楼房屋维修及周边环境整治 |  |  | 工程
招 标 工 程 量 清 单
招 标 人：
(单位盖章)
造价咨询人：
(单位盖章)
年 月 日
封-1

## 扉-1 招标工程量清单扉页
| 工会办公楼房屋维修及周边环境整治 |  |  |  | 工程
招 标 工 程 量 清 单
招 标 人： |  |  | 造价咨询人：
|  | （单位盖章） |  | (单位资质专用章)
法定代表人 或其授权人： |  |  | 法定代表人 或其授权人：
|  | (签字或盖章) |  | (签字或盖章)
编 制 人： |  |  | 复 核 人：
|  | (造价人员签字盖专用章) |  | (造价工程师签字盖专用章)
编制时间： |  | 年 月 日 | 复核时间： | 年 月 日
扉-1

## 表-01 总说明
总 说 明
工程名称： 工会办公楼房屋维修及周边环境整治 | 第 1 页 共 1 页
一、工程概况 ： 工会办公楼房屋维修及周边环境整治包含维修翻新、线路整改、周边整治等。 二、建设地点：湖北师范大学校内 三、编制依据 ： 1、根据现场甲方要求的维修部位和做法； 2、《建设工程工程量清单计价规范》(GB50500—2013)； 四、相关说明 ： 1、本工程暂列金20000元（不含税）大写：贰万元整； 2、采用综合单价模式，税金9%； 3、其他未尽事项投标人结合现场报价，综合单价包含完成本项工作所有费用，包括清单工作内容漏列或少列视为已在综合单价中已考虑； 4、工程风险因素投标人自行考虑。
表-01

## 表-08 分部分项工程和单价措施项目清单与计价表
分部分项工程和单价措施项目清单与计价表
工程名称：工会办公楼房屋维修及周边环境整治 |  |  |  |  | 标段： |  |  | 第 1 页 共 6 页
序号 | 项目编码 | 项目名称 | 项目特征描述 | 计量单位 |  | 工程量 | 金额（元）
[7 empty] | 综合单价 |  | 合价 | 其中
暂估价
拆除部分
1 | 011608002001 | 铲除涂料面 | 1.铲除部位名称:铲除原内墙及天棚涂料 | m2 |  | 1130.94
2 | 011609001001 | 栏杆、栏板拆除 | 1.栏杆、栏板种类:拆除原金属栏杆 | m |  | 25.5
3 | 011605001001 | 平面块料拆除 | 1.饰面材料种类:拆除地面砖 | m2 |  | 272.2
4 | 011605002001 | 立面块料拆除 | 1.饰面材料种类:拆除踢脚线 | m2 |  | 28.34
5 | 011605002002 | 立面块料拆除 | 1.饰面材料种类:拆除墙面砖 | m2 |  | 33.65
6 | 011604001001 | 平面抹灰层拆除 | 1.拆除部位:一层散水及台阶面层拆除 | m2 |  | 137.38
7 | 011610001001 | 木门窗拆除 | 1.部位:破旧木门拆除 | 樘 |  | 9
8 | 011610002001 | 金属门窗拆除 | 1.部位:钢防盗格栅门拆除 | 樘 |  | 9
9 | 011607002001 | 防水层拆除 | 1.防水层种类:屋面卷材拆除 | m2 |  | 211.5
10 | 011613001001 | 灯具拆除 | 1.灯具种类:吸顶灯拆除 | 套 |  | 10
11 | 011613001002 | 灯具拆除 | 1.灯具种类:荧光灯拆除 | 套 |  | 24
12 | 030404034002 | 照明开关 | 1.名称:照明开关拆除 | 个 |  | 18
13 | 030404035002 | 插座 | 1.名称:插座拆除 | 个 |  | 58
14 | 030411004002 | 配线 | 1.名称:线槽及电线拆除 | m |  | 1
15 | 030404017001 | 配电箱 | 1.名称：配电箱拆除 | 台 |  | 1
16 | 031001006004 | 塑料管 | 1.名称：拆除排水管 | m |  | 15
17 | 010101003001 | 挖沟槽土方 | 室内排污排水管开挖地面 | m3 |  | 0.9
18 | 011101003001 | 混凝土楼地面找平 | 室内排污排水管混凝土回填地面 | m2 |  | 3
本页小计
注：为计取规费等的使用，可在表中增设其中：“定额人工费”。
表—08
分部分项工程和单价措施项目清单与计价表
工程名称：工会办公楼房屋维修及周边环境整治 |  |  |  |  | 标段： |  |  | 第 2 页 共 6 页
序号 | 项目编码 | 项目名称 | 项目特征描述 | 计量单位 |  | 工程量 | 金额（元）
[7 empty] | 综合单价 |  | 合价 | 其中
暂估价
19 | 011703001001 | 垃圾外运 | 项目拆除所有垃圾下楼及外运，按甲方要求，施工方自定 | 项 |  | 1
分部小计
装饰部分
20 | 011406001004 | 抹灰面油漆 | 1.外墙面凿毛，基层处理，满刮C25加胶界面砂浆 2.满刮外墙专用细柔性抗裂腻子二遍 3.5mm厚干粉类聚合物水泥砂浆，中间压入一层耐碱玻璃纤维网布 4.外墙真石漆 5.含外墙分格缝 6.满足甲方要求 | m2 |  | 272.13
21 | 011406001005 | 抹灰面油漆 | 1.刮腻子遍数:2遍 2.防护材料种类:打磨底漆1遍 3.油漆品种、刷漆遍数:乳胶漆2遍 4.部位:内墙 5.提供涂料环保检测报告 6.满足甲方要求 | m2 |  | 801.71
22 | 011406001006 | 抹灰面油漆 | 1.刮腻子遍数:2遍 2.防护材料种类:打磨底漆1遍 3.油漆品种、刷漆遍数:乳胶漆2遍 4.部位:天棚 5.提供涂料环保检测报告 6.满足甲方要求 | m2 |  | 363.65
23 | 010904002001 | 楼（地）面涂膜防水 | 1.防水膜品种:聚合物水泥防水涂料 2.部位:卫生间 3.提供材质检测报告 4.满足甲方要求 | m2 |  | 17.5
24 | 010903002001 | 墙面涂膜防水 | 1.防水膜品种:聚合物水泥防水涂料 2.部位:卫生间 3.高度:1.8m 4.提供材质检测报告 5.满足甲方要求 | m2 |  | 44.14
本页小计
注：为计取规费等的使用，可在表中增设其中：“定额人工费”。
表—08
分部分项工程和单价措施项目清单与计价表
工程名称：工会办公楼房屋维修及周边环境整治 |  |  |  |  | 标段： |  |  | 第 3 页 共 6 页
序号 | 项目编码 | 项目名称 | 项目特征描述 | 计量单位 |  | 工程量 | 金额（元）
[7 empty] | 综合单价 |  | 合价 | 其中
暂估价
25 | 011101005001 | 自流坪楼地面 | 1.面漆材料种类、厚度:自流平地面4mm厚 2.面层材料种类:二层走廊 3.满足甲方要求 | m2 |  | 44.19
26 | 011106002001 | 块料楼梯面层 | 1.找平层厚度、砂浆配合比:原地面凿毛 2.面层材料品种、规格、颜色:地面砖 3.满足甲方要求 | m2 |  | 11.03
27 | 011101006001 | 平面砂浆找平层 | 1.找平层厚度、砂浆配合比:20mm厚砂浆找平 | m2 |  | 234.22
28 | 011104002001 | 竹、木（复合）地板 | 1.面层材料品种、规格、颜色:复合地板 2.满足甲方要求 | m2 |  | 234.22
29 | 011105005002 | 木质踢脚线 | 成品木质踢脚线，按甲方要求 | m2 |  | 28.34
30 | 011102003001 | 块料楼地面 | 1.面层材料品种、规格、颜色:陶瓷地面砖300*300 2.部位:卫生间 3.满足甲方要求 | m2 |  | 17.5
31 | 011204003001 | 块料墙面 | 1.墙体类型:原墙面局部修补 2.面层材料品种、规格、颜色:300*300墙面砖 3.部位:卫生间 | m2 |  | 28.95
32 | 011204003002 | 块料墙面 | 1.面层材料品种、规格、颜色:300*300墙面砖 2.部位:水池 3.满足甲方要求 | m2 |  | 4.7
33 | 011503001001 | 金属扶手、栏杆、栏板 | 1.扶手材料种类、规格:不锈钢金属栏杆1.5m高 2.栏杆材料种类、规格:按甲方要求 | m |  | 25.5
34 | 011503001002 | 型钢立柱 | 1.扶手材料种类、规格:型钢金属栏杆立柱100*100*2mm 2.表面喷涂静电防锈漆 3.满足甲方要求 | m |  | 24.8
本页小计
注：为计取规费等的使用，可在表中增设其中：“定额人工费”。
表—08
分部分项工程和单价措施项目清单与计价表
工程名称：工会办公楼房屋维修及周边环境整治 |  |  |  |  | 标段： |  |  | 第 4 页 共 6 页
序号 | 项目编码 | 项目名称 | 项目特征描述 | 计量单位 |  | 工程量 | 金额（元）
[7 empty] | 综合单价 |  | 合价 | 其中
暂估价
35 | 010902001002 | 屋面卷材防水 | 1.基层做法:20mm厚砂浆找平 2.防水层做法:SBS防水卷材+一布两油 3.提供材质检测报告 4.满足甲方要求 | m2 |  | 211.5
36 | 010802001001 | 金属(塑钢）门 | 1.部位:钢制防盗门 2.材质款式:根据现场按甲方要求 | m2 |  | 23.67
37 | 010401012001 | 零星砌砖 | 封门洞 | m2 |  | 4.5
分部小计
周边整修
38 | 011102001001 | 石材楼地面 | 1.火烧板面层 2.部位:一层周边地面散水及正面台阶 4.按甲方要求 | m2 |  | 137.38
39 | 01B001 | 清理周边地面，墙面 | 1.清理周边及后山，按甲方要求 | 项 |  | 1
40 | 170901012001 | 挖沟槽（水沟） | 1、拆除清理现有水沟; 2、余渣外运,运距自定 3、根据现场，按甲方要求施工 | m |  | 22.5
41 | 170901012002 | 砖地沟、明沟 | 1、普通砖砌加深水沟，深度300mm; 2、根据现场，按甲方要求施工 | m |  | 22.5
42 | 170901012003 | 砖地沟、明沟 | 1.水沟丙纶防水 2.按甲方要求施工 3.提供材质检测报告 | ㎡ |  | 40.05
43 | 170901012004 | 砖地沟、明沟 | 1.水泥防水砂浆保护层20mm 2.按甲方要求施工 | ㎡ |  | 29.25
分部小计
安装部分
44 | 030412001001 | 普通灯具 | 1.名称:卫生间吸顶灯 2.类型:吸顶装 3.满足甲方要求 | 套 |  | 2
45 | 030404034001 | 照明开关 | 1.名称:照明开关 2.安装方式:暗配 3.满足甲方要求 | 个 |  | 18
本页小计
注：为计取规费等的使用，可在表中增设其中：“定额人工费”。
表—08
分部分项工程和单价措施项目清单与计价表
工程名称：工会办公楼房屋维修及周边环境整治 |  |  |  |  | 标段： |  |  | 第 5 页 共 6 页
序号 | 项目编码 | 项目名称 | 项目特征描述 | 计量单位 |  | 工程量 | 金额（元）
[7 empty] | 综合单价 |  | 合价 | 其中
暂估价
46 | 030404035001 | 插座 | 1.名称:五孔插座 2.安装方式:暗配 3.满足甲方要求 | 个 |  | 58
47 | 030412005001 | 荧光灯 | 1.名称:办公室吸顶灯 2.安装形式:吸顶装 3.满足甲方要求 | 套 |  | 24
48 | 030412001002 | 普通灯具 | 1.名称:走廊、楼梯间吸顶灯 2.类型:吸顶装 3.满足甲方要求 | 套 |  | 9
49 | 030411001001 | 配管 | 1.名称:配管 2.规格:PC20 3.配置形式:暗配 | m |  | 389.33
50 | 030411004001 | 配线 | 1.名称:配线 2.配线形式:管内穿线 3.型号:BV-4mm2 | m |  | 660
51 | 030411004003 | 配线 | 1.名称:配线 2.配线形式:管内穿线 3.型号:BV-2.5mm2 | m |  | 543.2
52 | 030413002001 | 凿（压)槽 | 1.名称:电线管开槽 | m |  | 186.2
53 | 031001006001 | 塑料管 | 1.安装部位:室内 2.介质:排水 3.材质、规格:PVC110 | m |  | 10
54 | 031001006003 | 塑料管 | 1.安装部位:室内 2.介质:给水 3.材质、规格:PPR20 | m |  | 10
55 | 031004006001 | 大便器 | 蹲便器及水箱安装 | 组 |  | 2
56 | 031004004001 | 洗手盆 | 成品立柱式洗手台安装（含龙头） | 组 |  | 1
57 | 031001006005 | 塑料管 | 1.安装部位:室内 2.介质:排水 3.材质、规格:PVC110 | m |  | 5
58 | 030404017002 | 配电箱 | 1.名称:工会办公楼配电箱 2.型号:IP30,非标 3.规格:400*500*160 4.安装方式:壁挂安装 5.内容:满足业主要求 | 台 |  | 1
分部小计
本页小计
注：为计取规费等的使用，可在表中增设其中：“定额人工费”。
表—08
分部分项工程和单价措施项目清单与计价表
工程名称：工会办公楼房屋维修及周边环境整治 |  |  |  |  | 标段： |  |  | 第 6 页 共 6 页
序号 | 项目编码 | 项目名称 | 项目特征描述 | 计量单位 |  | 工程量 | 金额（元）
[7 empty] | 综合单价 |  | 合价 | 其中
暂估价
措施项目
59 | 011701002001 | 外脚手架 | 1.搭设方式:双排外脚手架 2.搭设高度:根据现场施工方自定 | m2 |  | 269.28
60 | 011701003001 | 里脚手架 | 1.搭设方式:内墙面装饰脚手架 2.搭设高度:施工方自定 | m2 |  | 801.71
61 | 011701003002 | 里脚手架 | 1.搭设方式:天棚装饰脚手架 2.搭设高度:施工方自定 | m2 |  | 363.65
62 | 011703001002 | 垂直运输 | 1.材料上楼下楼 2.建筑物檐口高度、层数:详见现场 | 项 |  | 1
分部小计
本页小计
合 计
注：为计取规费等的使用，可在表中增设其中：“定额人工费”。
表—08

## 表-11 总价措施项目清单与计价表
总价措施项目清单与计价表
工程名称：工会办公楼房屋维修及周边环境整治 |  |  |  |  | 标段： |  | 第 1 页 共 4 页
项目编码 | 项目名称 | 计算基础 | 费率 (%) | 金额 (元) |  | 调整费率 (%) |  | 调整后金额 (元) | 备注
2.1 | 安全文明施工费
011707001001 | 安全文明施工费（房屋建筑工程)
011707001002 | 安全文明施工费（装饰工程）
031302001001 | 安全文明施工费（通用安装工程）
041109001001 | 安全文明施工费（市政工程）
050405001002 | 安全文明施工费（园建工程）
050405001001 | 安全文明施工费（绿化工程）
011707001003 | 安全文明施工费（土石方工程）
011707001004 | 安全文明施工费（房修结构装饰装修工程)
011707001005 | 安全文明施工费（房修安装工程)
171902001001 | 安全文明施工费（管廊维护土建保洁检测工程)
171902001002 | 安全文明施工费（管廊维护附属工程)
041109001002 | 安全文明施工费（市政养护通用道路排水桥梁隧道工程)
041109001003 | 安全文明施工费（市政养护照明工程)
021007001001 | 安全文明施工费（仿古建筑工程）
2.2 | 夜间施工增加费
011707002001 | 夜间施工增加费（房屋建筑工程)
011707002002 | 夜间施工增加费（装饰工程）
031302002001 | 夜间施工增加费（通用安装工程）
编制人（造价人员）： |  |  |  |  | 复核人（造价工程师）：
注：1.“计算基础”中安全文明施工费可为“定额基价”、“定额人工费”或“定额人工费+定额机械费”，其他项目可为“定额人工费”或“定额人工费+定额机械费”。 2.按施工方案计算的措施费，若无“计算基础”和“费率”的数值，也可只填“金额”数值，但应在备注栏说明施工方案出处或计算方法。
表-11
总价措施项目清单与计价表
工程名称：工会办公楼房屋维修及周边环境整治 |  |  |  |  | 标段： |  | 第 2 页 共 4 页
项目编码 | 项目名称 | 计算基础 | 费率 (%) | 金额 (元) |  | 调整费率 (%) |  | 调整后金额 (元) | 备注
041109002001 | 夜间施工增加费（市政工程）
050405002002 | 夜间施工增加费（园建工程）
050405002001 | 夜间施工增加费（绿化工程）
011707002003 | 夜间施工增加费（土石方工程）
041109002002 | 夜间施工增加费（市政养护通用道路排水桥梁隧道工程）
041109002003 | 夜间施工增加费（市政养护照明工程）
021007002001 | 夜间施工增加费（仿古建筑工程)
2.3 | 二次搬运费
011707004001 | 二次搬运费（房屋建筑工程) | [7 empty] | 按施工组织设计
011707004002 | 二次搬运费（装饰工程） | [7 empty] | 按施工组织设计
031302004001 | 二次搬运费（通用安装工程） | [7 empty] | 按施工组织设计
041109003001 | 二次搬运费（市政工程） | [7 empty] | 按施工组织设计
050405004002 | 二次搬运费（园建工程） | [7 empty] | 按施工组织设计
050405004001 | 二次搬运费（绿化工程） | [7 empty] | 按施工组织设计
011707004003 | 二次搬运费（土石方工程） | [7 empty] | 按施工组织设计
041109003002 | 二次搬运费（市政养护通用道路排水桥梁隧道工程） | [7 empty] | 按施工组织设计
041109003003 | 二次搬运费（市政养护照明工程） | [7 empty] | 按施工组织设计
021007004001 | 二次搬运费（仿古建筑工程) | [7 empty] | 按施工组织设计
2.4 | 冬雨季施工增加费
编制人（造价人员）： |  |  |  |  | 复核人（造价工程师）：
注：1.“计算基础”中安全文明施工费可为“定额基价”、“定额人工费”或“定额人工费+定额机械费”，其他项目可为“定额人工费”或“定额人工费+定额机械费”。 2.按施工方案计算的措施费，若无“计算基础”和“费率”的数值，也可只填“金额”数值，但应在备注栏说明施工方案出处或计算方法。
表-11
总价措施项目清单与计价表
工程名称：工会办公楼房屋维修及周边环境整治 |  |  |  |  | 标段： |  | 第 3 页 共 4 页
项目编码 | 项目名称 | 计算基础 | 费率 (%) | 金额 (元) |  | 调整费率 (%) |  | 调整后金额 (元) | 备注
011707005001 | 冬雨季施工增加费（房屋建筑工程)
011707005002 | 冬雨季施工增加费（装饰工程）
031302005001 | 冬雨季施工增加费（通用安装工程）
041109004001 | 冬雨季施工增加费（市政工程）
050405005002 | 冬雨季施工增加费（园建工程）
050405005001 | 冬雨季施工增加费（绿化工程）
011707005003 | 冬雨季施工增加费（土石方工程）
041109004002 | 冬雨季施工增加费（市政养护通用道路排水桥梁隧道工程）
041109004003 | 冬雨季施工增加费（市政养护照明工程）
021007005001 | 冬雨季施工增加费（仿古建筑工程)
2.5 | 工程定位复测费
01B999 | 工程定位复测费（房屋建筑工程)
01B998 | 工程定位复测费（装饰工程）
03B999 | 工程定位复测费（通用安装工程）
04B999 | 工程定位复测费（市政工程）
05B999 | 工程定位复测费（园建工程）
05B998 | 工程定位复测费（绿化工程）
01B997 | 工程定位复测费（土石方工程）
编制人（造价人员）： |  |  |  |  | 复核人（造价工程师）：
注：1.“计算基础”中安全文明施工费可为“定额基价”、“定额人工费”或“定额人工费+定额机械费”，其他项目可为“定额人工费”或“定额人工费+定额机械费”。 2.按施工方案计算的措施费，若无“计算基础”和“费率”的数值，也可只填“金额”数值，但应在备注栏说明施工方案出处或计算方法。
表-11
总价措施项目清单与计价表
工程名称：工会办公楼房屋维修及周边环境整治 |  |  |  |  | 标段： |  | 第 4 页 共 4 页
项目编码 | 项目名称 | 计算基础 | 费率 (%) | 金额 (元) |  | 调整费率 (%) |  | 调整后金额 (元) | 备注
04B998 | 工程定位复测费（市政养护通用道路排水桥梁隧道工程）
04B997 | 工程定位复测费（市政养护照明工程）
02B999 | 工程定位复测费（仿古建筑工程)
2.6 | 其他
01B993 | 其他总价措施项目费（房修结构装饰装修工程）
01B992 | 其他总价措施项目费（房修安装工程）
17B999 | 其他总价措施项目费（管廊维护土建保洁检测工程）
17B998 | 其他总价措施项目费（管廊维护附属工程）
合 计
编制人（造价人员）： |  |  |  |  | 复核人（造价工程师）：
注：1.“计算基础”中安全文明施工费可为“定额基价”、“定额人工费”或“定额人工费+定额机械费”，其他项目可为“定额人工费”或“定额人工费+定额机械费”。 2.按施工方案计算的措施费，若无“计算基础”和“费率”的数值，也可只填“金额”数值，但应在备注栏说明施工方案出处或计算方法。
表-11

## 表-12 其他项目清单与计价汇总表
其他项目清单与计价汇总表
工程名称：工会办公楼房屋维修及周边环境整治 |  |  | 标段： |  | 第 1 页 共 1 页
序号 | 项目名称 | 金额（元） |  | 结算金额（元） |  | 备注
1 | 暂列金额 | 20000.00 |  |  |  | 明细详见表-12-1
2 | 暂估价 | 0.00
2.1 | 材料暂估价 | — |  |  |  | 明细详见表-12-2
2.2 | 专业工程暂估价 | 0.00 |  |  |  | 明细详见表-12-3
3 | 计日工 |  |  |  |  | 明细详见表-12-4
4 | 总承包服务费 |  |  |  |  | 明细详见表-12-5
5 | 索赔与现场签证费 | 0.00
合 计 | [5 empty] | —
注：材料（工程设备）暂估单价进入清单项目综合单价，此处不汇总。
表—12

## 表-12-1 暂列金额表
暂列金额明细表
工程名称：工会办公楼房屋维修及周边环境整治 |  |  | 标段： |  | 第 1 页 共 1 页
序号 | 项目名称 | 计量单位 |  | 暂定金额（元） |  | 备注
1 | 预留金 |  |  | 20000
合 计 |  |  |  | 20000.00 |  | —
注：此表由招标人填写，如不能详列，也可只列暂列金额总额，投标人应将上述暂列金额计入投标总价中。
表—12—1

## 表-12-2 材料(工程设备)暂估价及调整表
材料（工程设备）暂估单价及调整表
工程名称：工会办公楼房屋维修及周边环境整治 | [5 empty] | 标段： |  |  |  | 第 1 页 共 1 页
序号 | 材料(工程设备) 名称、规格、型号 | 计量单位 | 数量 |  | 暂估（元） |  |  | 确认(元) |  |  | 差额±(元) |  | 备注
|  |  | 暂估 | 确认 | 单价 |  | 合价 | 单价 | 合价 |  | 单价 | 合价
合 计
注：1.此表由招标人填写“暂估单价”，并在备注栏说明暂估价的材料、工程设备拟用在那些清单项目上，投标人应将上述材料、工程设备暂估单价计入工程量清单综合单价报价中
表—12—2

## 表-12-3 专业工程暂估价及结算价表
专业工程暂估价及结算价表
工程名称：工会办公楼房屋维修及周边环境整治 |  |  | 标段： |  | 第 1 页 共 1 页
序号 | 工程名称 | 工程内容 | 暂估金额 （元） | 结算金额 (元) | 差额 ±(元) | 备注
1
合 计 |  |  | 0.00 |  |  | —
注：此表“暂估金额”由招标人填写，投标人应将“暂估金额”计入投标总价中。结算时按合同约定结算金额填写。
表—12—3

## 表-12-4 计日工表
计日工表
工程名称：工会办公楼房屋维修及周边环境整治 |  |  |  | 标段： |  | 第 1 页 共 1 页
编号 | 项目名称 | 单位 | 暂定数量 |  | 单价(元) |  | 合价（元）
1 | 人工
1.1
人工小计
2 | 材料
2.1
材料小计
3 | 施工机具使用费
3.1
施工机具使用费小计
4 | 企业管理费
5 | 利润
总 计
注：此表项目名称、暂定数量由招标人填写，编制招标控制价时，单价由招标人按有关计价规定确定；投标时，单价由投标人自主报价，按暂定数量计算合价计入投标总价中。结算时，按发承包双方确认的实际数量计算合价。
表—12—4

## 表-12-5 总承包服务费计价表
总承包服务费计价表
工程名称：工会办公楼房屋维修及周边环境整治 |  |  |  | 标段： |  | 第 1 页 共 1 页
序号 | 项目名称 | 项目价值（元） | 服务内容 |  | 计算基础 |  | 费率(%) | 金额（元）
1 | 发包人发包专业工程
1.1
小计
2 | 发包人提供的材料
2.1
小计
| 合 计 | - | - |  |  |  | -
注：此表项目名称、服务内容由招标人填写，编制招标控制价时，费率及金额由招标人按有关计价规定确定；投标时，费率及金额由投标人自主报价，计入投标总价中。
表—12—5

## 表-13 规费、税金项目计价表
规费、税金项目计价表
工程名称：工会办公楼房屋维修及周边环境整治 |  |  | 标段： |  | 第 1 页 共 3 页
序号 | 项目名称 | 计算基础 | 计算基数 | 计算费率 (%) |  | 金额(元)
1 | 规费
1.1 | 社会保险费
1.1.1 | 养老保险金
1.1.1.1 | 房屋建筑工程
1.1.1.2 | 装饰工程
1.1.1.3 | 通用安装工程
1.1.1.4 | 市政工程
1.1.1.5 | 园建工程
1.1.1.6 | 绿化工程
1.1.1.7 | 土石方工程
1.1.1.8 | 市政养护通用道路排水桥梁隧道工程
1.1.1.9 | 市政养护照明工程
1.1.1.10 | 仿古建筑工程
1.1.2 | 失业保险金
1.1.2.1 | 房屋建筑工程
1.1.2.2 | 装饰工程
1.1.2.3 | 通用安装工程
1.1.2.4 | 市政工程
1.1.2.5 | 园建工程
1.1.2.6 | 绿化工程
1.1.2.7 | 土石方工程
1.1.2.8 | 市政养护通用道路排水桥梁隧道工程
1.1.2.9 | 市政养护照明工程
1.1.2.10 | 仿古建筑工程
1.1.3 | 医疗保险金
1.1.3.1 | 房屋建筑工程
1.1.3.2 | 装饰工程
1.1.3.3 | 通用安装工程
1.1.3.4 | 市政工程
1.1.3.5 | 园建工程
编制人（造价人员）： |  |  | 复核人（造价工程师）：
表—13
规费、税金项目计价表
工程名称：工会办公楼房屋维修及周边环境整治 |  |  | 标段： |  | 第 2 页 共 3 页
序号 | 项目名称 | 计算基础 | 计算基数 | 计算费率 (%) |  | 金额(元)
1.1.3.6 | 绿化工程
1.1.3.7 | 土石方工程
1.1.3.8 | 市政养护通用道路排水桥梁隧道工程
1.1.3.9 | 市政养护照明工程
1.1.3.10 | 仿古建筑工程
1.1.4 | 工伤保险金
1.1.4.1 | 房屋建筑工程
1.1.4.2 | 装饰工程
1.1.4.3 | 通用安装工程
1.1.4.4 | 市政工程
1.1.4.5 | 园建工程
1.1.4.6 | 绿化工程
1.1.4.7 | 土石方工程
1.1.4.8 | 市政养护通用道路排水桥梁隧道工程
1.1.4.9 | 市政养护照明工程
1.1.4.10 | 仿古建筑工程
1.1.5 | 生育保险金
1.1.5.1 | 房屋建筑工程
1.1.5.2 | 装饰工程
1.1.5.3 | 通用安装工程
1.1.5.4 | 市政工程
1.1.5.5 | 园建工程
1.1.5.6 | 绿化工程
1.1.5.7 | 土石方工程
1.1.5.8 | 市政养护通用道路排水桥梁隧道工程
1.1.5.9 | 市政养护照明工程
1.1.5.10 | 仿古建筑工程
1.2 | 住房公积金
1.2.1 | 房屋建筑工程
编制人（造价人员）： |  |  | 复核人（造价工程师）：
表—13
规费、税金项目计价表
工程名称：工会办公楼房屋维修及周边环境整治 |  |  | 标段： |  | 第 3 页 共 3 页
序号 | 项目名称 | 计算基础 | 计算基数 | 计算费率 (%) |  | 金额(元)
1.2.2 | 装饰工程
1.2.3 | 通用安装工程
1.2.4 | 市政工程
1.2.5 | 园建工程
1.2.6 | 绿化工程
1.2.7 | 土石方工程
1.2.8 | 市政养护通用道路排水桥梁隧道工程
1.2.9 | 市政养护照明工程
1.2.10 | 仿古建筑工程
1.3 | 工程排污费
1.3.1 | 房屋建筑工程
1.3.2 | 装饰工程
1.3.3 | 通用安装工程
1.3.4 | 市政工程
1.3.5 | 园建工程
1.3.6 | 土石方工程
1.3.7 | 市政养护通用道路排水桥梁隧道工程
1.3.8 | 市政养护照明工程
1.3.9 | 仿古建筑工程
1.4 | 房修结构装饰装修规费
1.5 | 房修安装规费
1.6 | 管廊维护土建保洁检查检测规费
1.7 | 管廊维护附属规费
2 | 增值税
合 计
编制人（造价人员）： |  |  | 复核人（造价工程师）：
表—13

## 表-20 发包人提供材料和工程设备一览表
发包人提供材料和工程设备一览表
工程名称：工会办公楼房屋维修及周边环境整治 |  |  |  |  | 标段： |  | 第 1 页 共 1 页
序号 | 材料(工程设备) 名称、规格、型号 | 单位 | 数量 | 单价(元) |  | 交货方式 |  | 送达地点 | 备注
注：此表由招标人填写，供投标人在投标报价、确定总承包服务费时参考
表-20

## 表-21 承包人提供主要材料和工程设备一览表
承包人提供主要材料和工程设备一览表
(适用于造价信息差额调整法)
工程名称：工会办公楼房屋维修及周边环境整治 | [5 empty] | 标段： |  | 第 1 页 共 1 页
序号 | 名称、规格、型号 | 单位 | 数量 | 风险系数 (%) | 基准单价 （元） |  | 投标单价 （元） |  | 发承包人 确认单价 (元) | 备注
注：1.此表由招标人填写除“投标单价”栏的内容，投标人在投标时自主确定投标单价。 2.招标人应优先采用工程造价管理机构发布的单价，未发布的，通过市场调查确定其基准单价。
表-21

## 表-22 承包人提供材料和工程设备一览表
承包人提供主要材料和工程设备一览表
(适用于价格指数差额调整法)
工程名称：工会办公楼房屋维修及周边环境整治 |  |  |  | 标段： |  | 第 1 页 共 1 页
序号 | 名称、规格、型号 | 变值权重B | 基本价格指数F0 |  | 现行价格指数F1 |  | 备注
| 定值权重A |  | — |  | —
合计 |  |  | — |  | —
注：1.“名称、规格、型号”、“基本价格指数”栏由招标人填写，基本价格指数应首先采用工程造价管理机构发布的价格指数，没有时，可采用发布的价格代替。如人工、机械费也采用本法调整，由招标人在“名称”栏填写。 2.“变值权重”栏由投标人根据该项人工、机械费和材料、工程设备价值在投标报价中所占的比例填写。1减去其比例为定值权重。 3.“现行价格指数”按约定的付款证书相关周期最后一天的前42天的各项价格指数填写，该指数应首先采用工程造价管理机构发布的价格指数，没有时，可采用发布的价格代替。
表-22